## 이력카드
(금형,체카) 이력 카드(갑지)
NO. 1
차 종 | GL3 PE | 품 번 | 84256 - L8500 | 양산적용일
사 양 | ALL | 품 명 | ISOLATION PAD ASSY-RR TUNNEL | (금형,체카)명 | TRIM'G
제작업체 | 태봉산업(조광ENG) | 제작일자 | 2024-01-31 | B/OUT일
자산(유. 무) |  |  | 내부오더. 401001079
제 원
1.규 격 : | 1070(L)X950(W)X1000(H)
2.재 질 : | AC4C,SS41
3.중 량 : | 1000KG
날 짜 | 수정근거(E.O NO) | 수정 내역 |  | 완료일 | 적용일
양식PC13-09(0) 엔브이에이치코리아㈜ A4(210X297mm)

## 검사성적서(갑)
별첨 1. 검사성적서(1/2) (Rev.0))
검 사 성 적 서 |  |  | 결 재 | 담 당 | 과 장 | 부 장 | 사 장
차 종 | GL3 PE | 업 체 명 | 조광E N G
품 명 | ISOLATION PAD ASSY-RR TUNNEL | 품 번 | 84256 - L8500
검 사 원 |  | 검 사 일 자
치수 확인용

## 검사성적서(을)
별첨 1. 검사성적서(2/2) (Rev.0))
검 사 성 적 서 | [6 empty] | 결 재 | 담 당 |  | 과 장 |  | 부 장 |  | 사 장
차 종 |  | GL3 PE |  |  | 업 체 명 |  | 조광E N G
품 명 |  | ISOLATION PAD ASSY-RR TUNNEL |  |  | 품 번 |  | 84256 - L8500
검 사 원 |  |  |  |  | 검 사 일 자 |  | 2024-01-31
No. | 측정Point | 기준치(공차± 0.1) |  |  |  |  | 측정치 | [5 empty] | 검사결과
| 표 시 | X | Y | Z |  | Hole | X |  | Y | Z | Hole |  | ○ | △ | X
1 | 1 | -135.757 | 495.727 | -122.661 |  |  | 0 |  | 0 | 0.029 |  |  | ○
2 | 2 | -217.57 | 439.957 | -72.247 |  |  | 0.001 |  | 0.001 | 0.011 |  |  | ○
3 | 3 | -293.704 | 354.05 | -23.81 |  |  | -0.004 |  | -0.004 | -0.032 |  |  | ○
4 | 4 | -386.546 | 219.585 | 32.635 |  |  | 0.002 |  | 0.002 | -0.02 |  |  | ○
5 | 5 | -429.795 | 116.135 | 53.883 |  |  | -0.005 |  | -0.005 | -0.025 |  |  | ○
6 | 6 | -435.573 | -66.357 | 33.588 |  |  | -0.004 |  | -0.004 | 0.013 |  |  | ○
7 | 7 | -409.561 | -210.499 | -7.598 |  |  | -0.009 |  | -0.009 | -0.025 |  |  | ○
8 | 8 | -356.536 | -299.281 | -63.003 |  |  | 0.01 |  | 0.01 | -0.041 |  |  | ○
9 | 9 | -304.417 | -373.167 | -115.104 |  |  | 0 |  | 0 | 0.007 |  |  | ○
10 | 10 | -242.028 | -404.898 | -129.645 |  |  | 0.001 |  | 0.001 | 0.019 |  |  | ○
11 | 11 | -152.199 | -475.719 | -63.727 |  |  | 0 |  | 0.001 | 0.001 |  |  | ○
12 | 12 | 161.98 | -423.305 | -66.049 |  |  | -0.003 |  | 0.017 | 0.017 |  |  | ○
13 | 13 | 284.987 | -402.914 | -134.698 |  |  | -0.001 |  | -0.004 | -0.004 |  |  | ○
14 | 14 | 326.36 | -345.367 | -93.685 |  |  | 0 |  | -0.008 | -0.008 |  |  | ○
15 | 15 | 371.994 | -274.841 | -47.104 |  |  | 0.01 |  | 0.01 | -0.041 |  |  | ○
16 | 16 | 436.035 | -125.498 | 25.849 |  |  | 0 |  | 0 | 0.007 |  |  | ○
17 | 17 | 436.035 | -4.854 | 42.414 |  |  | 0.001 |  | 0.001 | 0.019 |  |  | ○
18 | 18 | 413.738 | 170.634 | 48.162 |  |  | 0 |  | 0.001 | 0.001 |  |  | ○
19 | 19
20 | 20
21 | 21
22 | 22
23 | 23
24 | 24
25
○ (합격) △ (양호) X (불합격)
NOTE.