## 성형 시방서
금형제작사양서
1. 기본정보 | [9 empty] | 작성일 : 2024.01.02 |  | UPDATA 이력(사양서, DATA, 불량)
발 주 처 |  |  | 발주처담당 |  |  | 차 종 |  | JW1 PE |  |  |  | 날짜 | 내용 | 비고
양 산 처 |  |  | 개발담당 |  |  | 품 번 | [6 empty] | 제작사양서 完
CAD 담당 |  |  | CAM 담당 |  |  | 품 명 |  | LUGG ISOLATION |  |  |  | 2024-01-05 | 성형 수축 3/1000
제품이미지 | [5 empty] | 금형 배열(냉각라인 적용)
`
제품사이즈 |  | 1026 x 889 x 106 |  |  |  | 제품 두께
2. 소재정보
소 재 구 성 도 | [5 empty] | 수 축 율
[6 empty] | MARK'G | [7 empty] | 사양서 수정
DATA 변경
불량 이력
3. 프래스, 오븐 정보 (RG3 생산 설비)
프래스조방 |  | 1700*1300 | 최저 |  | 600 | T홈 폭
U홈간격 |  | C-300-150-150 | 최고 |  | 1400 | AUTO CLAMP
클렘프 종류 |  |  | STROKE |  |  | AIR (이젝트)
TON |  | 50 | 대차바닥 높이
금형세팅방법 |  | 지게차 | U홈 높이 |  | 48
조방 바닥 (볼) | 볼 |  | 전기 커플러 | 위치 |  | 냉각 커플러 | 위치 | 작업자 우측 | 유압 커플러 | 위치
| 볼간격 |  |  | 사이즈 |  |  | 사이즈 | 3/4" |  | 사이즈
4. 금형 정보 |  |  | 부품
금형공법 |  | 냉간성형 | 금형소재 |  | AL(AC4C) | 금형사이즈 |  | 도면 | 상하클렘프 |  | 도면참조
가이드 포스트 |  | 도면참조 | 제작 벌수 |  | 1 SET | 냉각방식 |  | 주름관파이프 적용 | 금형높이 |  | 620
금형셋업적용 |  | 4.5 | C/V |  | 1 | C/V 간격 |  |  | 지게발적용 |  | 0
하형높이 |  | 500m/m | 재질마킹유무 |  | 확인필요 | 후크종류 |  | 주물후크 | 식입량
U홈 | 간격 | C-300-150-150 | [6 empty] | 하형높이
| 높이 | 48
| 폭 | 48 | [6 empty] | 재질마킹유무 |  | 확인필요
LOCATION PIN 적용
금형 DIE PASS |  | 상형 30m/m(클램프),하형 50m/m
시작(양산)금형 |  | 성형 (V-MARK'G).발포금형 -트리밍금형(차 후 제작)
5.참조사양 및 사진
작업자 위치
전기
커넥트 위치
냉각수
IN/OUT 위치
AIR
카플러 위치
유압
카플러 위치
금형 세팅 방향
프레스 사이즈
1700
냉각수
오븐기 높이 550m/m
금형 전체 높이 620m/m
하금형 높이500m/m 이하
중요
프레스 하강높이600m/m
수축율.
성형 : 3/1000
조각부.(기입할 좌면 부족)
성형하형(양각 0.5t) : -> 차종 JW1 PE
하드층 1t 부분에 기입
재질.(NOTE 참조)
-> PET(300g/㎡) + TPE(0.5t(1.5))
+ N/FILM(50㎛) + PU FOAM(0.070g/㎤)
LOCATION PIN 위치.(제품 기준 Φ20, 2개소) X = ±400, Y=450 (Ø20, 높이=25)
-> 트림 금형 기준.(볼록 형상)
-> 발포성형금형은 모델링에서 DIE PASS 30~40mm 이내에 위치핀 생성.
LOCATION PIN

## 발포 시방서
금형제작사양서
1. 기본정보 | [6 empty] | 작성일 : 24.01.02 | UPDATA 이력(사양서, DATA, 불량) |  |  | 발포금형 외곽에 튀어나오는 부위 없을것. (금형사이즈 로스율 없을것)
발 주 처 |  | 발주처담당 |  | 차 종 | JW1 PE |  |  | 날짜 | 내용 | 비고
양 산 처 |  | 개발담당 |  | 품 번
CAD 담당 |  | CAM 담당 |  | 품 명 | LUGG ISOLATION
제품이미지 |  |  |  | 금형 제품 배열
`
제품사이즈 | 1026 x 889 x 106 |  |  | 온수라인 구성도(80m/m 간격 유지)
2. 소재정보
수 축 율
사양서 수정
재품두께 | [9 empty] | DATA 변경
불량 이력
소재정보
3. 금형 정보 |  | 부품
금형공법 | 오픈발포 | 금형소재 | AL(AC4C) | 금형사이즈 | 1100 x 960 x 900
제작 벌수 | 1 SET | 상하형 히팅 방식 | 온수(주름관 파이프 사용) |  | 금형높이 | 전체 베이스 포함(900m/m)
C/V | 1CV |  |  |  |  | AL MOLD(300m/m)
LOCATION PIN 적용
금형 DIE PASS | 상하형 30m/m
시작(양산)금형 | 성형 (V-MARK'G).발포금형 -트리밍금형(차 후 제작)
4.참조사양 및 사진
작업자 위치
전기
커넥트 위치
냉각수
IN/OUT 위치
AIR
카플러 위치
유압
카플러 위치
960
1100
수축율.
발포 : ZERO
재질.(NOTE 참조)
-> PET(300g/㎡) + TPE(0.5t(1.5))
+ N/FILM(50㎛) + PU FOAM(0.070g/㎤)
재료 두께.(도면에 따를 것)
-> 성형 재료 두께(하드층 재료 두께) : 1t
-> 외각 및 홀 트림부 압착 재료 두께 : 1t
-> 금형 제작 시 현 제품 모델링에 의거 제작할 것.
조각부
-> 발포상형(양각 0.5t) : -> 제네시스로고(확인필요)
-> 차종 JW1 PE
-> 품번 확인 필요
-> 품명 PAD ASSY-LUGGAGE ISOLATION
-> 재질 > PES, TPO, PUR-E <
-> 형상이 복잡하여 분산되어 조각부 삽입.
LOCATION PIN
LOCATION PIN 위치.(제품 기준 Φ20, 2개소)
-> 트림 금형 기준.(볼록 형상)
-> 발포성형금형은 모델링에서 DIE PASS 30~40mm 이내에 위치핀 생성.
기존금형(JK1) 사이즈 및 발포작업(오픈발포) 사진